## PickAndPlace_UltimateTester_v2.
Designator | Device | Footprint | Mid X | Mid Y | Ref X | Ref Y | Pad X | Pad Y | Pins | Layer | Rotation | SMD | Comment | LCSC Part Name | Supplier Part
U2 | INA226AIDGSR | MSOP-10_L3.0-W3.0-P0.50-LS5.0-BL | 4.313mm | 12.954mm | 4.313mm | 12.954mm | 5.313mm | 15.064mm | 10 | T | 180 | Yes | INA226 | INA226AIDGSR | C49851
IC3.BUCK.BOOST | MP28167GQ-A-Z | QFN-16_L3.0-W3.0-P0.50_MP28167GQ-A-Z | 11.557mm | 22.987mm | 11.557mm | 22.987mm | 12.307mm | 24.337mm | 16 | T | 270 | Yes | MP28167-A | MP28167GQ-A-Z | C3188179
BUZZER | GMD9505YB-3V2700 | BUZ-TH_BD9.6-P5.00-D0.7-FD | 52.578mm | 48.387mm | 52.578mm | 48.387mm | 50.078mm | 48.387mm | 2 | T | 0 | No | 2.7kHz | GMD9505YB-3V2700 | C252934
TP1 | BX-PM2.54-1-3PY | HDR-TH_3P-P2.54-V-F | 19.551mm | 5.334mm | 19.551mm | 5.334mm | 18.281mm | 7.534mm | 3 | T | 300 | No | BX-PM2.54-1-3PY | 1x3P 间距:2.54mm 直插 | C18078126
TP2 | BX-PM2.54-1-3PY | HDR-TH_3P-P2.54-V-F | 24.174mm | 5.715mm | 24.174mm | 5.715mm | 24.174mm | 8.255mm | 3 | T | 270 | No | BX-PM2.54-1-3PY | 1x3P 间距:2.54mm 直插 | C18078126
TP3 | BX-PM2.54-1-3PY | HDR-TH_3P-P2.54-V-F | 28.797mm | 5.334mm | 28.797mm | 5.334mm | 30.067mm | 7.534mm | 3 | T | 240 | No | BX-PM2.54-1-3PY | 1x3P 间距:2.54mm 直插 | C18078126
TESTBTN | QS-301-AGS5P | SW-SMD_QS-301-AGS5P | 38.989mm | 48.26mm | 38.989mm | 48.26mm | 36.489mm | 45.935mm | 5 | T | 0 | Yes | QS-301-AGS5P | 三脚 大头拨轮多功能开关 MP3/MP4换曲按键 | C42377853
TVS | SRV05-4-P-T7_C85364 | SOT-23-6_L2.9-W1.6-P0.95-LS2.8-BR | 48.182mm | 12.874mm | 48.182mm | 12.874mm | 46.832mm | 13.824mm | 6 | T | 180 | Yes | SRV05 | SRV05-4-P-T7 | C85364
BATT-PORT | S2B-PH-K-S-GW | CONN-TH_S2B-PH-K-S-GW | 3.06mm | 49.343mm | 3.06mm | 49.343mm | 4.06mm | 49.343mm | 2 | B | 0 | No | S2B-PH-K-S-GW | 1x2P 间距:2mm 弯插 系列:PH | C157932
SW1 | CSS-1310MC | SW-TH_NIDEC_CSS-1310C | 2.159mm | 41.527mm | 2.159mm | 41.527mm | 2.159mm | 45.527mm | 4 | T | 270 | No | CSS-1310MC | 滑动开关 | C2921713
USBC | UKDBBTAAA | USB-C-SMD | 22.86mm | 49.403mm | 22.86mm | 49.404mm | 27.18mm | 47.554mm | 10 | T | 180 | No | UKDBBTAAA | Type-C 母 卧贴 | C29780875
VOUT>12V | KT-0603R | LED0603-RD | 2.54mm | 19.522mm | 2.54mm | 19.522mm | 1.741mm | 19.522mm | 2 | T | 0 | Yes | KT-0603R | 0603 红灯 高亮 | C2286
IC2.CHARGER | BQ21040DBVR | SOT-23-6_L2.9-W1.6-P0.95-LS2.8-BR | 15.875mm | 45.339mm | 15.875mm | 45.339mm | 16.825mm | 46.689mm | 6 | T | 90 | Yes | BQ21040 | 单输入、单节锂离子和锂聚合物电池充电器 | C202311
FAULT | KT-0603R | LED0603-RD | 2.54mm | 23.596mm | 2.54mm | 23.596mm | 1.741mm | 23.596mm | 2 | T | 0 | Yes | KT-0603R | 0603 红灯 高亮 | C2286
C25 | CL21A226MAQNNNE | C0805 | 11.938mm | 18.021mm | 11.938mm | 18.021mm | 10.938mm | 18.021mm | 2 | T | 0 | Yes | 22uF | 22uF ±20% 25V | C45783
C26 | CL21A226MAQNNNE | C0805 | 11.938mm | 16.205mm | 11.938mm | 16.205mm | 10.938mm | 16.205mm | 2 | T | 0 | Yes | 22uF | 22uF ±20% 25V | C45783
C27 | CL21A226MAQNNNE | C0805 | 11.938mm | 14.389mm | 11.938mm | 14.389mm | 10.938mm | 14.389mm | 2 | T | 0 | Yes | 22uF | 22uF ±20% 25V | C45783
C28 | CL21A226MAQNNNE | C0805 | 11.938mm | 12.56mm | 11.938mm | 12.56mm | 10.938mm | 12.56mm | 2 | T | 0 | Yes | 22uF | 22uF ±20% 25V | C45783
C29 | CL21A226MAQNNNE | C0805 | 11.938mm | 10.668mm | 11.938mm | 10.668mm | 10.938mm | 10.668mm | 2 | T | 0 | Yes | 22uF | 22uF ±20% 25V | C45783
D4 | 1N5819WS_C191023 | SOD-323_L1.8-W1.3-LS2.5-RD | 26.06mm | 35.445mm | 26.06mm | 35.445mm | 27.233mm | 35.445mm | 2 | T | 180 | Yes | 1N5819WS | 电压:40V 电流:1A | C191023
IC4.BOOST.6V6 | SX1308 | SOT-23-6_L2.9-W1.6-P0.95-LS2.8-BL | 22.568mm | 38.505mm | 22.568mm | 38.505mm | 23.717mm | 37.556mm | 6 | T | 90 | Yes | SX1308 | 高效1.2MHz 2A升压转换器 | C78162
IC5.LDO.5V | PJ54BM50SE | SOT-23-5_L2.9-W1.6-P0.95-LS2.8-BR | 30.099mm | 37.459mm | 30.099mm | 37.459mm | 28.999mm | 38.409mm | 5 | T | 180 | Yes | PJ54BM50SE | 线性稳压器(LDO) | C20618189
L1 | FXL1050-4R7-M | IND-SMD_L11.5-W10.0 | 20.447mm | 22.733mm | 20.447mm | 22.733mm | 20.447mm | 27.91mm | 2 | T | 270 | Yes | 4.7uH | 4.7uH ±20% 15A | C5359261
L2 | FNR3015S4R7MT | IND-SMD_L3.0-W3.0_FNR30XXS | 21.904mm | 35.318mm | 21.904mm | 35.318mm | 20.554mm | 35.318mm | 2 | T | 180 | Yes | 4.7uH | 4.7uH ±20% 1.4A | C167753
IC1.BATT.PROTECT | XB8089D0 | SOIC-8_L4.9-W3.9-P1.27-LS6.0-BL-EP3.3-1 | 6.362mm | 44.865mm | 6.362mm | 44.865mm | 4.457mm | 42.145mm | 9 | T | 0 | Yes | XB8089D0 | XB8089D0 | C2760005
USB-OUT | USB-234-BCW | USB-A-SMD_USB-234-BCW | 11.621mm | 12.827mm | 11.621mm | 12.827mm | 13.445mm | 9.327mm | 6 | B | 90 | Yes | USB-234-BCW | Type-A 母 卧贴 | C720528
A0U2 | Test-Point | Test-Point-0.5mm | 7.165mm | 12.764mm | 7.165mm | 12.764mm | 7.165mm | 12.764mm | 1 | T | 180 | Yes | A0
A1U2 | Test-Point | Test-Point-0.5mm | 7.165mm | 13.78mm | 7.165mm | 13.78mm | 7.165mm | 13.78mm | 1 | T | 180 | Yes | A1
G | Test-Point | Test-Point-0.5mm | 8.435mm | 13.272mm | 8.435mm | 13.272mm | 8.435mm | 13.272mm | 1 | T | 180 | Yes | Test-Point
U3 | INA3221AIRGVR | QFN-16_L4.0-W4.0-P0.65-TL-EP2.2 | 38.611mm | 19.41mm | 38.611mm | 19.41mm | 37.636mm | 17.442mm | 17 | T | 90 | Yes | INA3221 | INA3221AIRGVR | C181255
GND | A2541HWV-2x3P | HDR-TH_6P-P2.54-V-F-R2-C3-S2.54_A2541WV-2X3P | 19.685mm | 12.827mm | 19.685mm | 12.827mm | 17.145mm | 11.557mm | 6 | T | 0 | No | A2541HWV-2x3P | 2x3P 间距:2.54mm 直插 | C239343
5V | Test-Point | Test-Point-0.5mm | 41.342mm | 16.691mm | 41.342mm | 16.691mm | 41.342mm | 16.691mm | 1 | T | 90 | Yes | Test-Point
A0U3 | Test-Point | Test-Point-0.5mm | 41.341mm | 17.678mm | 41.341mm | 17.678mm | 41.341mm | 17.678mm | 1 | T | 90 | Yes | A0
R53 | HP06W2F400MT5E | R1206 | 37.978mm | 23.241mm | 37.978mm | 23.241mm | 39.457mm | 23.241mm | 2 | T | 180 | Yes | 40mΩ | 40mΩ ±1% 500mW 厚膜电阻 | C2774938
R55 | HP06W2F400MT5E | R1206 | 36.379mm | 15.305mm | 36.379mm | 15.305mm | 37.858mm | 15.305mm | 2 | T | 180 | Yes | 40mΩ | 40mΩ ±1% 500mW 厚膜电阻 | C2774938
R54 | HP06W2F400MT5E | R1206 | 34.676mm | 19.431mm | 34.676mm | 19.431mm | 34.676mm | 20.91mm | 2 | T | 270 | Yes | 40mΩ | 40mΩ ±1% 500mW 厚膜电阻 | C2774938
C13 | ECPU1C684MA5 | C1206 | 36.848mm | 30.6mm | 36.848mm | 30.6mm | 35.255mm | 30.6mm | 2 | T | 0 | Yes | 680nF | 680nF ±20% 16V 停产 | C569898
U1 | ATMEGA644PA-AU | TQFP-44_L10.0-W10.0-P0.80-LS12.0-BL | 50.8mm | 29.464mm | 50.8mm | 29.464mm | 56.542mm | 25.464mm | 44 | T | 90 | Yes | ATMEGA644PA-AU | ATMEGA644PA-AU | C38349
DISPLAY | HC-PM254-5.0H-1x7PZ | HDR-TH_7P-P2.54-V-M-3 | 49.497mm | 6.987mm | 49.497mm | 6.987mm | 57.117mm | 6.987mm | 7 | T | 180 | No | HC-PM254-5.0H-1x7PZ | 间距2.54mm 1x7Pin 直插 PC3.0 H5.0 | C27985232
C21 | CL21A226MAQNNNE | C0805 | 12.065mm | 30.48mm | 12.065mm | 30.48mm | 11.065mm | 30.48mm | 2 | T | 0 | Yes | 22uF | 22uF ±20% 25V | C45783
C22 | CL21A226MAQNNNE | C0805 | 12.065mm | 28.575mm | 12.065mm | 28.575mm | 11.065mm | 28.575mm | 2 | T | 0 | Yes | 22uF | 22uF ±20% 25V | C45783
VREF-SHUNT | LM4040AIM3X-2.5/NOPB | SOT-23-3_L2.9-W1.3-P1.90-LS2.4-BR | 44.831mm | 20.828mm | 44.831mm | 20.828mm | 45.781mm | 21.828mm | 3 | T | 90 | Yes | LM4040-2.5 | 精密微功耗并联电压基准 | C111866
SN4 | 2N7002_C8545 | SOT-23-3_L2.9-W1.3-P1.90-LS2.4-BR | 55.206mm | 41.573mm | 55.206mm | 41.573mm | 54.256mm | 40.573mm | 3 | T | 270 | Yes | 2N7002 | 1个N沟道 耐压:60V 电流:115mA | C8545
SN3 | 2N7002_C8545 | SOT-23-3_L2.9-W1.3-P1.90-LS2.4-BR | 41.056mm | 36.975mm | 41.056mm | 36.975mm | 40.056mm | 37.925mm | 3 | T | 180 | Yes | 2N7002 | 1个N沟道 耐压:60V 电流:115mA | C8545
SN1 | 2N7002_C8545 | SOT-23-3_L2.9-W1.3-P1.90-LS2.4-BR | 7.493mm | 36.068mm | 7.493mm | 36.068mm | 6.493mm | 37.018mm | 3 | T | 180 | Yes | 2N7002 | 1个N沟道 耐压:60V 电流:115mA | C8545
SP4 | AO3401A_C15127 | SOT-23_L2.9-W1.3-P1.90-LS2.4-BR | 40.418mm | 40.418mm | 40.418mm | 40.418mm | 41.368mm | 41.568mm | 3 | T | 90 | Yes | AO3401A | 1个P沟道 耐压:30V 电流:4A | C15127
SP1 | AO3401A_C15127 | SOT-23_L2.9-W1.3-P1.90-LS2.4-BR | 11.781mm | 45.722mm | 11.781mm | 45.722mm | 12.731mm | 46.872mm | 3 | T | 90 | Yes | AO3401A | 1个P沟道 耐压:30V 电流:4A | C15127
SP2 | AO3401A_C15127 | SOT-23_L2.9-W1.3-P1.90-LS2.4-BR | 12.495mm | 41.438mm | 12.495mm | 41.438mm | 13.645mm | 40.488mm | 3 | T | 0 | Yes | AO3401A | 1个P沟道 耐压:30V 电流:4A | C15127
VOUT-DCDC | DZ254S-11-02-48 | HDR-SMD_2P-P2.54_XKB_X6511WVS-02H-C60D48R2 | 13.336mm | 8.479mm | 13.336mm | 8.479mm | 14.606mm | 10.279mm | 2 | T | 180 | Yes | DZ254S-11-02-48 | 1x2P 间距:2.54mm 方针 立贴 | C5160785
LED | HL-508H256WC-HD_6000K_ | LED-TH_BD5.8-P2.54-R-RD | 58.039mm | 44.577mm | 58.039mm | 44.577mm | 58.039mm | 45.847mm | 2 | T | 90 | No | HL-508H256WC-HD_6000K_ | HL-508H256WC-HD_6000K_ | C568944
PA4/ADC4 | Test-Point | Test-Point-0.5mm | 44.19mm | 24.5mm | 44.19mm | 24.5mm | 44.19mm | 24.5mm | 1 | T | 0 | Yes | Test-Point
X1 | X49SD20MPB2SC | OSC-TH_L10.0-W4.5-P5.00 | 60.706mm | 35.56mm | 60.706mm | 35.56mm | 60.706mm | 38.01mm | 2 | T | 0 | No | 20MHz | HC-49US 20MHZ 2P 49S 15PF ±10PPM -20~70℃（±30PPM） | C21499
VOUT | BX-PM2.54-1-3PY | HDR-TH_3P-P2.54-V-F | 4.59mm | 1.913mm | 4.59mm | 1.913mm | 7.13mm | 1.913mm | 3 | T | 180 | No | BX-PM2.54-1-3PY | 1x3P 间距:2.54mm 直插 | C18078126
H2 | BX-PM2.54-1-3PY | HDR-TH_3P-P2.54-V-F | 56.994mm | 3.395mm | 56.994mm | 3.395mm | 54.454mm | 3.395mm | 3 | T | 0 | No | BX-PM2.54-1-3PY | 1x3P 间距:2.54mm 直插 | C18078126
PA5/ADC5 | Test-Point | Test-Point-0.5mm | 43.514mm | 26.13mm | 43.514mm | 26.13mm | 43.514mm | 26.13mm | 1 | T | 0 | Yes | Test-Point
PB1/T1 | Test-Point | Test-Point-0.5mm | 55.131mm | 21.588mm | 55.131mm | 21.588mm | 55.131mm | 21.588mm | 1 | T | 0 | Yes | Test-Point
PC2 | Test-Point | Test-Point-0.5mm | 46.467mm | 36.951mm | 46.467mm | 36.951mm | 46.467mm | 36.951mm | 1 | T | 0 | Yes | Test-Point
ICSP | X1321FR-2x03-C43D24 | HDR-TH_6P-P1.27-H-F-R2-C3-S1.27-W5.8-N | 61.328mm | 20.528mm | 61.328mm | 20.528mm | 61.963mm | 19.258mm | 6 | T | 90 | No | X1321FR-2x03-C43D24 | 间距:1.27mm 2x3P 弯插 | C2881889
R7 | 0402WGF1002TCE | R0402 | 61.228mm | 25.883mm | 61.228mm | 25.883mm | 61.66mm | 25.883mm | 2 | T | 180 | Yes | 10kΩ | 10kΩ ±1% 62.5mW 厚膜电阻 | C25744
R8 | 0402WGF1002TCE | R0402 | 45.212mm | 23.114mm | 45.212mm | 23.114mm | 45.645mm | 23.114mm | 2 | T | 180 | Yes | 10kΩ | 10kΩ ±1% 62.5mW 厚膜电阻 | C25744
R9 | 0402WGF1002TCE | R0402 | 22.032mm | 31.596mm | 22.032mm | 31.596mm | 22.465mm | 31.596mm | 2 | T | 180 | Yes | 10kΩ | 10kΩ ±1% 62.5mW 厚膜电阻 | C25744
R11 | 0402WGF1002TCE | R0402 | 55.591mm | 39.271mm | 55.591mm | 39.271mm | 56.024mm | 39.271mm | 2 | T | 180 | Yes | 10kΩ | 10kΩ ±1% 62.5mW 厚膜电阻 | C25744
R16 | 0402WGF1002TCE | R0402 | 39.368mm | 42.824mm | 39.368mm | 42.824mm | 38.935mm | 42.824mm | 2 | T | 0 | Yes | 10kΩ | 10kΩ ±1% 62.5mW 厚膜电阻 | C25744
R21 | 0402WGF1002TCE | R0402 | 35.318mm | 34.808mm | 35.318mm | 34.808mm | 35.751mm | 34.808mm | 2 | T | 180 | Yes | 10kΩ | 10kΩ ±1% 62.5mW 厚膜电阻 | C25744
R22 | 0402WGF1002TCE | R0402 | 45.773mm | 43.096mm | 45.773mm | 43.096mm | 46.206mm | 43.096mm | 2 | T | 180 | Yes | 10kΩ | 10kΩ ±1% 62.5mW 厚膜电阻 | C25744
R23 | 0402WGF1002TCE | R0402 | 44.243mm | 40.086mm | 44.243mm | 40.086mm | 44.676mm | 40.086mm | 2 | T | 180 | Yes | 10kΩ | 10kΩ ±1% 62.5mW 厚膜电阻 | C25744
R45 | 0402WGF1002TCE | R0402 | 11.73mm | 48.068mm | 11.73mm | 48.068mm | 12.163mm | 48.068mm | 2 | T | 180 | Yes | 10kΩ | 10kΩ ±1% 62.5mW 厚膜电阻 | C25744
R49 | 0402WGF1002TCE | R0402 | 17.978mm | 37.868mm | 17.978mm | 37.868mm | 18.411mm | 37.868mm | 2 | T | 180 | Yes | 10kΩ | 10kΩ ±1% 62.5mW 厚膜电阻 | C25744
R46 | 0402WGF1002TCE | R0402 | 4.973mm | 35.955mm | 4.973mm | 35.955mm | 4.973mm | 35.523mm | 2 | T | 90 | Yes | 10kΩ | 10kΩ ±1% 62.5mW 厚膜电阻 | C25744
R13 | 0402WGF1002TCE | R0402 | 55.88mm | 16.129mm | 55.88mm | 16.129mm | 56.313mm | 16.129mm | 2 | T | 180 | Yes | 10kΩ | 10kΩ ±1% 62.5mW 厚膜电阻 | C25744
R14 | 0402WGF1002TCE | R0402 | 55.245mm | 17.272mm | 55.245mm | 17.272mm | 54.812mm | 17.272mm | 2 | T | 0 | Yes | 10kΩ | 10kΩ ±1% 62.5mW 厚膜电阻 | C25744
C33 | CL05B104KB54PNC | C0402 | 26.265mm | 36.771mm | 26.265mm | 36.771mm | 25.72mm | 36.771mm | 2 | T | 0 | Yes | 100nF | 100nF ±10% 50V | C307331
C37 | CL05B104KB54PNC | C0402 | 30.6mm | 39.781mm | 30.6mm | 39.781mm | 30.055mm | 39.781mm | 2 | T | 0 | Yes | 100nF | 100nF ±10% 50V | C307331
C2 | CL05B104KB54PNC | C0402 | 41.821mm | 31.365mm | 41.821mm | 31.365mm | 41.821mm | 30.82mm | 2 | T | 90 | Yes | 100nF | 100nF ±10% 50V | C307331
C6 | CL05B104KB54PNC | C0402 | 59.944mm | 28.575mm | 59.944mm | 28.575mm | 59.944mm | 29.12mm | 2 | T | 270 | Yes | 100nF | 100nF ±10% 50V | C307331
C4 | CL05B104KB54PNC | C0402 | 50.8mm | 21.463mm | 50.8mm | 21.463mm | 51.345mm | 21.463mm | 2 | T | 180 | Yes | 100nF | 100nF ±10% 50V | C307331
C8 | CL05B104KB54PNC | C0402 | 50.458mm | 38.481mm | 50.458mm | 38.481mm | 49.913mm | 38.481mm | 2 | T | 0 | Yes | 100nF | 100nF ±10% 50V | C307331
C14 | CL05B104KB54PNC | C0402 | 56.608mm | 14.409mm | 56.608mm | 14.409mm | 56.608mm | 13.864mm | 2 | T | 90 | Yes | 100nF | 100nF ±10% 50V | C307331
C19 | CL05B104KB54PNC | C0402 | 14.351mm | 24.384mm | 14.351mm | 24.384mm | 14.351mm | 24.929mm | 2 | T | 270 | Yes | 100nF | 100nF ±10% 50V | C307331
C20 | CL05B104KB54PNC | C0402 | 14.351mm | 21.59mm | 14.351mm | 21.59mm | 14.351mm | 21.045mm | 2 | T | 90 | Yes | 100nF | 100nF ±10% 50V | C307331
C23 | CL05B104KB54PNC | C0402 | 12.065mm | 26.924mm | 12.065mm | 26.924mm | 11.52mm | 26.924mm | 2 | T | 0 | Yes | 100nF | 100nF ±10% 50V | C307331
C24 | CL05B104KB54PNC | C0402 | 11.938mm | 19.685mm | 11.938mm | 19.685mm | 11.393mm | 19.685mm | 2 | T | 0 | Yes | 100nF | 100nF ±10% 50V | C307331
C30 | CL05B104KB54PNC | C0402 | 8mm | 49.91mm | 8mm | 49.91mm | 8.546mm | 49.91mm | 2 | T | 180 | Yes | 100nF | 100nF ±10% 50V | C307331
C40 | CL05B104KB54PNC | C0402 | 2.04mm | 11.985mm | 2.04mm | 11.985mm | 2.04mm | 11.44mm | 2 | T | 90 | Yes | 100nF | 100nF ±10% 50V | C307331
C41 | CL05B104KB54PNC | C0402 | 40.646mm | 15.367mm | 40.646mm | 15.367mm | 41.191mm | 15.367mm | 2 | T | 180 | Yes | 100nF | 100nF ±10% 50V | C307331
CSHIELD | CL05B104KB54PNC | C0402 | 30.218mm | 45.391mm | 30.218mm | 45.391mm | 30.218mm | 45.936mm | 2 | T | 270 | Yes | 100nF | 100nF ±10% 50V | C307331
C1 | CL05A106MQ5NUNC | C0402 | 40.673mm | 32.003mm | 40.673mm | 32.003mm | 40.673mm | 31.458mm | 2 | T | 90 | Yes | 10uF | 10uF ±20% 6.3V | C15525
C3 | CL05A106MQ5NUNC | C0402 | 50.8mm | 20.32mm | 50.8mm | 20.32mm | 51.345mm | 20.32mm | 2 | T | 180 | Yes | 10uF | 10uF ±20% 6.3V | C15525
C5 | CL05A106MQ5NUNC | C0402 | 61.099mm | 28.56mm | 61.099mm | 28.56mm | 61.099mm | 29.105mm | 2 | T | 270 | Yes | 10uF | 10uF ±20% 6.3V | C15525
C7 | CL05A106MQ5NUNC | C0402 | 50.465mm | 39.679mm | 50.465mm | 39.679mm | 49.92mm | 39.679mm | 2 | T | 0 | Yes | 10uF | 10uF ±20% 6.3V | C15525
C12 | CL05A106MQ5NUNC | C0402 | 51.181mm | 12.446mm | 51.181mm | 12.446mm | 51.181mm | 11.901mm | 2 | T | 90 | Yes | 10uF | 10uF ±20% 6.3V | C15525
C31 | CL05A106MQ5NUNC | C0402 | 22.134mm | 40.622mm | 22.134mm | 40.622mm | 22.68mm | 40.622mm | 2 | T | 180 | Yes | 10uF | 10uF ±20% 6.3V | C15525
C32 | CL05A106MQ5NUNC | C0402 | 23.155mm | 41.693mm | 23.155mm | 41.693mm | 23.7mm | 41.693mm | 2 | T | 180 | Yes | 10uF | 10uF ±20% 6.3V | C15525
C34 | CL05A106MQ5NUNC | C0402 | 26.265mm | 38.811mm | 26.265mm | 38.811mm | 25.72mm | 38.811mm | 2 | T | 0 | Yes | 10uF | 10uF ±20% 6.3V | C15525
C35 | CL05A106MQ5NUNC | C0402 | 26.265mm | 37.791mm | 26.265mm | 37.791mm | 25.72mm | 37.791mm | 2 | T | 0 | Yes | 10uF | 10uF ±20% 6.3V | C15525
C36 | CL05A106MQ5NUNC | C0402 | 29.631mm | 35.19mm | 29.631mm | 35.19mm | 30.176mm | 35.19mm | 2 | T | 180 | Yes | 10uF | 10uF ±20% 6.3V | C15525
C38 | CL05A106MQ5NUNC | C0402 | 30.6mm | 40.801mm | 30.6mm | 40.801mm | 30.055mm | 40.801mm | 2 | T | 0 | Yes | 10uF | 10uF ±20% 6.3V | C15525
C39 | CL05A106MQ5NUNC | C0402 | 30.6mm | 41.821mm | 30.6mm | 41.821mm | 30.055mm | 41.821mm | 2 | T | 0 | Yes | 10uF | 10uF ±20% 6.3V | C15525
R17 | 0402WGF1001TCE | R0402 | 37.792mm | 41.183mm | 37.792mm | 41.183mm | 38.225mm | 41.183mm | 2 | T | 180 | Yes | 1kΩ | 1kΩ ±1% 62.5mW 厚膜电阻 | C11702
R18 | 0402WGF1001TCE | R0402 | 41.438mm | 42.841mm | 41.438mm | 42.841mm | 41.871mm | 42.841mm | 2 | T | 180 | Yes | 1kΩ | 1kΩ ±1% 62.5mW 厚膜电阻 | C11702
R19 | 0402WGF1001TCE | R0402 | 42.586mm | 39.653mm | 42.586mm | 39.653mm | 42.586mm | 39.22mm | 2 | T | 90 | Yes | 1kΩ | 1kΩ ±1% 62.5mW 厚膜电阻 | C11702
R43 | 0402WGF1001TCE | R0402 | 2.168mm | 18.105mm | 2.168mm | 18.105mm | 1.735mm | 18.105mm | 2 | T | 0 | Yes | 1kΩ | 1kΩ ±1% 62.5mW 厚膜电阻 | C11702
R44 | 0402WGF1001TCE | R0402 | 6.273mm | 50.44mm | 6.273mm | 50.44mm | 6.273mm | 50.872mm | 2 | T | 270 | Yes | 1kΩ | 1kΩ ±1% 62.5mW 厚膜电阻 | C11702
RISET=1K | 0402WGF1001TCE | R0402 | 15.938mm | 41.183mm | 15.938mm | 41.183mm | 15.505mm | 41.183mm | 2 | T | 0 | Yes | 1kΩ | 1kΩ ±1% 62.5mW 厚膜电阻 | C11702
C16 | 0402B223K500NT | C0402 | 5.61mm | 29.198mm | 5.61mm | 29.198mm | 5.065mm | 29.198mm | 2 | T | 0 | Yes | 22nF | 22nF ±10% 50V | C1532
C17 | 0402B223K500NT | C0402 | 7.569mm | 25.222mm | 7.569mm | 25.222mm | 7.569mm | 25.767mm | 2 | T | 270 | Yes | 22nF | 22nF ±10% 50V | C1532
C15 | CL05A105KA5NQNC | C0402 | 16.397mm | 42.586mm | 16.397mm | 42.586mm | 15.852mm | 42.586mm | 2 | T | 0 | Yes | 1uF | 1uF ±10% 25V | C52923
C18 | CL05A105KA5NQNC | C0402 | 7.65mm | 20.145mm | 7.65mm | 20.145mm | 7.65mm | 19.6mm | 2 | T | 90 | Yes | 1uF | 1uF ±10% 25V | C52923
R10 | 0402WGF3301TCE | R0402 | 32.895mm | 31.62mm | 32.895mm | 31.62mm | 32.895mm | 32.053mm | 2 | T | 270 | Yes | 3.3kΩ | 3.3kΩ ±1% 62.5mW 厚膜电阻 | C25890
R24 | 0402WGF3301TCE | R0402 | 47.558mm | 39.653mm | 47.558mm | 39.653mm | 47.558mm | 39.22mm | 2 | T | 90 | Yes | 3.3kΩ | 3.3kΩ ±1% 62.5mW 厚膜电阻 | C25890
R25 | 0402WGF3301TCE | R0402 | 46.411mm | 39.653mm | 46.411mm | 39.653mm | 46.411mm | 39.22mm | 2 | T | 90 | Yes | 3.3kΩ | 3.3kΩ ±1% 62.5mW 厚膜电阻 | C25890
R42 | 0402WGF3301TCE | R0402 | 2.168mm | 16.958mm | 2.168mm | 16.958mm | 1.735mm | 16.958mm | 2 | T | 0 | Yes | 3.3kΩ | 3.3kΩ ±1% 62.5mW 厚膜电阻 | C25890
R50 | 0402WGF3301TCE | R0402 | 2.168mm | 25.5mm | 2.168mm | 25.5mm | 2.6mm | 25.5mm | 2 | T | 180 | Yes | 3.3kΩ | 3.3kΩ ±1% 62.5mW 厚膜电阻 | C25890
R47 | 0402WGF5101TCE | R0402 | 13.515mm | 39.016mm | 13.515mm | 39.016mm | 13.948mm | 39.016mm | 2 | T | 180 | Yes | 5.1kΩ | 5.1kΩ ±1% 62.5mW 厚膜电阻 | C25905
RD1 | 0402WGF5101TCE | R0402 | 24.383mm | 43.386mm | 24.383mm | 43.386mm | 24.383mm | 42.953mm | 2 | T | 90 | Yes | 5.1kΩ | 5.1kΩ ±1% 62.5mW 厚膜电阻 | C25905
RD2 | 0402WGF5101TCE | R0402 | 23.19mm | 43.386mm | 23.19mm | 43.386mm | 23.19mm | 42.953mm | 2 | T | 90 | Yes | 5.1kΩ | 5.1kΩ ±1% 62.5mW 厚膜电阻 | C25905
C9 | 0402B102K500NT | C0402 | 41.948mm | 28.56mm | 41.948mm | 28.56mm | 42.493mm | 28.56mm | 2 | T | 180 | Yes | 1nF | 1nF ±10% 50V | C1523
C10 | 0402CG220J500NT | C0402 | 64.261mm | 37.485mm | 64.261mm | 37.485mm | 64.261mm | 36.94mm | 2 | T | 90 | Yes | 22pF | 22pF ±5% 50V | C1555
C11 | 0402CG220J500NT | C0402 | 64.257mm | 34.104mm | 64.257mm | 34.104mm | 64.257mm | 34.65mm | 2 | T | 270 | Yes | 22pF | 22pF ±5% 50V | C1555
R33 | AR02BTC4703 | R0402 | 5.483mm | 30.345mm | 5.483mm | 30.345mm | 5.05mm | 30.345mm | 2 | T | 0 | Yes | 470kΩ | 薄膜电阻 470kΩ ±0.1% 62.5mW | C319591
R12 | AR02BTC4703 | R0402 | 35.7mm | 32.385mm | 35.7mm | 32.385mm | 36.133mm | 32.385mm | 2 | T | 180 | Yes | 470kΩ | 薄膜电阻 470kΩ ±0.1% 62.5mW | C319591
R2 | AR02BTC4703 | R0402 | 50.745mm | 16.827mm | 50.745mm | 16.827mm | 51.177mm | 16.827mm | 2 | T | 180 | Yes | 470kΩ | 薄膜电阻 470kΩ ±0.1% 62.5mW | C319591
R4 | AR02BTC4703 | R0402 | 48.133mm | 16.891mm | 48.133mm | 16.891mm | 48.566mm | 16.891mm | 2 | T | 180 | Yes | 470kΩ | 薄膜电阻 470kΩ ±0.1% 62.5mW | C319591
R6 | AR02BTC4703 | R0402 | 44.958mm | 17.018mm | 44.958mm | 17.018mm | 45.391mm | 17.018mm | 2 | T | 180 | Yes | 470kΩ | 薄膜电阻 470kΩ ±0.1% 62.5mW | C319591
R1 | AR02BTC6800 | R0402 | 50.745mm | 15.679mm | 50.745mm | 15.679mm | 51.177mm | 15.679mm | 2 | T | 180 | Yes | 680Ω | 薄膜电阻 680Ω ±0.1% 62.5mW | C317914
R3 | AR02BTC6800 | R0402 | 48.133mm | 15.748mm | 48.133mm | 15.748mm | 48.566mm | 15.748mm | 2 | T | 180 | Yes | 680Ω | 薄膜电阻 680Ω ±0.1% 62.5mW | C317914
R5 | AR02BTC6800 | R0402 | 44.958mm | 15.875mm | 44.958mm | 15.875mm | 45.391mm | 15.875mm | 2 | T | 180 | Yes | 680Ω | 薄膜电阻 680Ω ±0.1% 62.5mW | C317914
R56 | HP06W2F400MT5E | R1206 | 4.057mm | 8.314mm | 4.057mm | 8.314mm | 5.536mm | 8.314mm | 2 | T | 180 | Yes | 40mΩ | 40mΩ ±1% 500mW 厚膜电阻 | C2774938
R57 | HP06W2F400MT5E | R1206 | 4.051mm | 6.146mm | 4.051mm | 6.146mm | 5.53mm | 6.146mm | 2 | T | 180 | Yes | 40mΩ | 40mΩ ±1% 500mW 厚膜电阻 | C2774938
ON | KT-0603W | LED0603-R-RD_WHITE | 2.54mm | 26.924mm | 2.54mm | 26.924mm | 3.34mm | 26.924mm | 2 | T | 0 | Yes | KT-0603W | 0603 白灯 高亮 | C2290
CHARGE | KT-0603W | LED0603-R-RD_WHITE | 2.54mm | 30.455mm | 2.54mm | 30.455mm | 3.34mm | 30.455mm | 2 | T | 0 | Yes | KT-0603W | 0603 白灯 高亮 | C2290
USBIN | KT-0603W | LED0603-R-RD_WHITE | 2.54mm | 33.915mm | 2.54mm | 33.915mm | 3.34mm | 33.915mm | 2 | T | 0 | Yes | KT-0603W | 0603 白灯 高亮 | C2290
R31 | 0402WGF3301TCE | R0402 | 2.168mm | 32.513mm | 2.168mm | 32.513mm | 2.6mm | 32.513mm | 2 | T | 180 | Yes | 3.3kΩ | 3.3kΩ ±1% 62.5mW 厚膜电阻 | C25890
R32 | 0402WGF3301TCE | R0402 | 2.134mm | 29.058mm | 2.134mm | 29.058mm | 1.701mm | 29.058mm | 2 | T | 0 | Yes | 3.3kΩ | 3.3kΩ ±1% 62.5mW 厚膜电阻 | C25890
R15 | 0402WGF4700TCE | R0402 | 56.642mm | 12.192mm | 56.642mm | 12.192mm | 56.642mm | 12.625mm | 2 | T | 270 | Yes | 470Ω | 470Ω ±1% 62.5mW 厚膜电阻 | C25117
R34 | 0402WGF4700TCE | R0402 | 2.13mm | 22.154mm | 2.13mm | 22.154mm | 1.697mm | 22.154mm | 2 | T | 0 | Yes | 470Ω | 470Ω ±1% 62.5mW 厚膜电阻 | C25117
R35 | 0402WGF2002TCE | R0402 | 6.12mm | 24.608mm | 6.12mm | 24.608mm | 5.687mm | 24.608mm | 2 | T | 0 | Yes | 20kΩ | 20kΩ ±1% 62.5mW 厚膜电阻 | C25765
RSHIELD | 0603WAF1004T5E | R0603 | 29.044mm | 45.392mm | 29.044mm | 45.392mm | 29.044mm | 46.145mm | 2 | T | 270 | Yes | 1MΩ | 1MΩ ±1% 100mW 厚膜电阻 | C22935
R51 | 0402WGF1003TCE | R0402 | 25.628mm | 40.036mm | 25.628mm | 40.036mm | 25.195mm | 40.036mm | 2 | T | 0 | Yes | 100kΩ | 100kΩ ±1% 62.5mW 厚膜电阻 | C25741
R52 | 0402WGF1002TCE | R0402 | 25.118mm | 41.489mm | 25.118mm | 41.489mm | 25.118mm | 41.922mm | 2 | T | 270 | Yes | 10kΩ | 10kΩ ±1% 62.5mW 厚膜电阻 | C25744
R36 | 0402WGF1501TCE | R0402 | 6.12mm | 25.883mm | 6.12mm | 25.883mm | 5.687mm | 25.883mm | 2 | T | 0 | Yes | 1.5kΩ | 1.5kΩ ±1% 62.5mW 厚膜电阻 | C25867
R37 | 0402WGF2003TCE | R0402 | 8.033mm | 22.058mm | 8.033mm | 22.058mm | 7.6mm | 22.058mm | 2 | T | 0 | Yes | 200kΩ | 200kΩ ±1% 62.5mW 厚膜电阻 | C25764
R40 | 0402WGF4702TCE | R0402 | 6.528mm | 20.625mm | 6.528mm | 20.625mm | 6.528mm | 21.058mm | 2 | T | 270 | Yes | 47kΩ | 47kΩ ±1% 62.5mW 厚膜电阻 | C25792
H3 | BX-PM2.54-1-3PY | HDR-TH_3P-P2.54-V-F | 30.289mm | 24.825mm | 30.289mm | 24.825mm | 30.289mm | 27.365mm | 3 | T | 270 | No | BX-PM2.54-1-3PY | 1x3P 间距:2.54mm 直插 | C18078126
H4 | BX-PM2.54-1-3PY | HDR-TH_3P-P2.54-V-F | 30.295mm | 16.746mm | 30.295mm | 16.746mm | 30.295mm | 19.286mm | 3 | T | 270 | No | BX-PM2.54-1-3PY | 1x3P 间距:2.54mm 直插 | C18078126
H1 | BX-PM2.54-1-3PY | HDR-TH_3P-P2.54-V-F | 27.795mm | 32.511mm | 27.795mm | 32.511mm | 30.335mm | 32.511mm | 3 | T | 180 | No | BX-PM2.54-1-3PY | 1x3P 间距:2.54mm 直插 | C18078126
D1 | BAV70_C68978 | SOT-23-3_L3.0-W1.7-P0.95-LS2.9-BR | 36.72mm | 38.633mm | 36.72mm | 38.633mm | 35.619mm | 39.583mm | 3 | T | 180 | Yes | BAV70 | BAV70 | C68978
D3 | BAV70_C68978 | SOT-23-3_L3.0-W1.7-P0.95-LS2.9-BR | 35.7mm | 42.203mm | 35.7mm | 42.203mm | 34.599mm | 43.153mm | 3 | T | 180 | Yes | BAV70 | BAV70 | C68978
D5 | SS54_C22452 | SMA_L4.4-W2.8-LS5.4-R-RD | 14.021mm | 36.22mm | 14.021mm | 36.22mm | 15.791mm | 37.991mm | 2 | T | 45 | Yes | SS54 | 电压:40V 电流:5A | C22452
R20 | 0402WGF1003TCE | R0402 | 38.608mm | 37.084mm | 38.608mm | 37.084mm | 38.608mm | 36.651mm | 2 | T | 90 | Yes | 100kΩ | 100kΩ ±1% 62.5mW 厚膜电阻 | C25741
R64 | 0402WGF1002TCE | R0402 | 15.342mm | 33.833mm | 15.342mm | 33.833mm | 15.774mm | 33.833mm | 2 | T | 180 | Yes | 10kΩ | 10kΩ ±1% 62.5mW 厚膜电阻 | C25744
R66 | 0402WGF3000TCE | R0402 | 17.475mm | 33.833mm | 17.475mm | 33.833mm | 17.042mm | 33.833mm | 2 | T | 0 | Yes | 300Ω | 300Ω ±1% 62.5mW 厚膜电阻 | C25102
SN5 | HL2304 | SOT-23-3_L2.9-W1.3-P1.90-LS2.4-BR | 12.03mm | 19.392mm | 12.192mm | 19.05mm | 11.577mm | 20.285mm | 3 | T | 160 | Yes | HL2304 | 1个N沟道 耐压:30V 电流:3.6A | C7420346
R38 | 0402WGF4703TCE | R0402 | 6.401mm | 22.708mm | 6.401mm | 22.708mm | 6.401mm | 22.275mm | 2 | T | 90 | Yes | 470kΩ | 470kΩ ±1% 62.5mW 厚膜电阻 | C25790
R26 | AR02BTC4703 | R0402 | 60.427mm | 48.514mm | 60.427mm | 48.514mm | 60.859mm | 48.514mm | 2 | T | 180 | Yes | 470kΩ | 薄膜电阻 470kΩ ±0.1% 62.5mW | C319591
R27 | AR02BTC4703 | R0402 | 60.434mm | 49.52mm | 60.434mm | 49.52mm | 60.867mm | 49.52mm | 2 | T | 180 | Yes | 470kΩ | 薄膜电阻 470kΩ ±0.1% 62.5mW | C319591
R28 | AR02BTC4703 | R0402 | 60.427mm | 50.521mm | 60.427mm | 50.521mm | 60.859mm | 50.521mm | 2 | T | 180 | Yes | 470kΩ | 薄膜电阻 470kΩ ±0.1% 62.5mW | C319591
R29 | AR02BTC4703 | R0402 | 58.547mm | 49.301mm | 58.547mm | 49.301mm | 58.114mm | 49.301mm | 2 | T | 0 | Yes | 470kΩ | 薄膜电阻 470kΩ ±0.1% 62.5mW | C319591
R30 | AR02BTC4703 | R0402 | 58.554mm | 50.312mm | 58.554mm | 50.312mm | 58.122mm | 50.312mm | 2 | T | 0 | Yes | 470kΩ | 薄膜电阻 470kΩ ±0.1% 62.5mW | C319591